## Tabelle1
BOM für den Bau einer!! Wordclock

Bezeichner	Wert	Package	Händler
BT1	CR2032	Draht mit Batteriesockel	Reichelt
C1	1u	0805	Reichelt
C2	22p	0805	Reichelt
C3	22p	0805	Reichelt
C4	1u	0805	Reichelt
C5	10u Tantal	1206
C6	16u Tantal	1210
C7	1u	0805	Reichelt
C8	16u Tantal	1210
C9	1u	0805	Reichelt
C10	1u	0805	Reichelt
C11	1u	0805	Reichelt
C12	47u Tantal	1812
C13	47u Tantal	1812
C14	1u	0805	Reichelt
C15	1u	0805	Reichelt
D1	LED_GRÜN	0805	Reichelt
D2	LED_GELB	0805	Reichelt
D3	LED_ROT	0805	Reichelt
DS1	DS3231M	SOIC-8-N	Farnell
HT1	HT1632C	TQFP52	Ebay China
IC1	ATMEGA8-AI	TQFP32	Reichelt
P1	DCF_CONN_4	Buchsenleiste	Reichelt
P2	5V_CONN_2	Kabel anlöten
P3	CONN_3X2	ISP-Stecker	Reichelt, Wannenstecker 6 pins
P4	Service_CONN_6;	Buchsenleiste, gewinkelt	Reichelt
P5	Led_Zeilen_CONN_11;	Kabel anlöten
P6	Led_Spalten_CONN_11;	Kabel anlöten
P7	CONN_1	Befestigungsloch
P8	CONN_1	Befestigungsloch
P9	CONN_1	Befestigungsloch
P10	CONN_1	Befestigungsloch
P11	CONN_1	leer lassen
P12	CONN_1	leer lassen
P13	CONN_2	leer lassen
P14	CONN_2	leer lassen
Q1	BC817-40	SOT23-3	Reichelt
R1	300	0805	Reichelt
R2	10k	0805	Reichelt
R3	220	0805	Reichelt
R4	100	0805	Reichelt
R5	5,6k	0805	Reichelt
R6	33	0805	Reichelt
R7	33	0805	Reichelt
R8	33	0805	Reichelt
R9	33	0805	Reichelt
R10	33	0805	Reichelt
R11	33	0805	Reichelt
R12	33	0805	Reichelt
R13	33	0805	Reichelt
R14	33	0805	Reichelt
R15	33	0805	Reichelt
R16	33	0805	Reichelt
R17	820	0805	Reichelt
R18	820	0805	Reichelt
R19	100	0805	Reichelt
R20	100	0805	Reichelt
R21	1k	0805	Reichelt
R22	1K	0805	Reichelt
R23	1K	0805	Reichelt
R24	1K	0805	Reichelt
U1	LM317	SOT-223	Reichelt
U3	74HC04	SOIC-14	Reichelt
X1	16MHz	HC-18UV	Reichelt